## Aluminio 7075-T6
[8 empty] | Determinar | Valor | Unidades
Lc(mm) | 50.8 |  | Lcf(mm) | 53.2 |  |  |  | Limite Elastico | 0.0079 | Mpa
d(mm) | 12.7 | [6 empty] | Modulo de Young | 74292.96 | Mpa
[8 empty] | Resiliencia | 1.8682 | Mpa
A(mm2) | 126.6769 |  | Af(mm2) | 120.9621 |  |  |  | Esfuerzo Ultimo a la Tensión | 647.28 | Mpa
[8 empty] | Esfuerzo a la Ruptura | 643.51 | Mpa
[8 empty] | Tenacidad | 49.5136 | MPa
Fuerza - Alargamiento |  |  | Esfuerzo - Deformación Ingenieril |  | Esfuerzo - Deformación |  |  | % Elongación | 4.7244 | %
∆l(mm) | F(N) |  | ε(mm/mm) | σ(N/mm2) |  |  | Área bajo la curva | % Estricción | 4.5113 | %
0.054 | 0 |  | 0.001063 | 0 | 0.0010624 | 0 | 0
0.094 | 9330 |  | 0.0018504 | 73.652 | 0.0018487 | 73.7882 | 0.029008
0.134 | 18091 |  | 0.0026378 | 142.8122 | 0.0026343 | 143.1889 | 0.085233
0.188 | 27194 |  | 0.0037008 | 214.6722 | 0.003694 | 215.4666 | 0.19002
0.228 | 35841 |  | 0.0044882 | 282.9325 | 0.0044781 | 284.2023 | 0.19592
0.282 | 44375 |  | 0.0055512 | 350.3007 | 0.0055358 | 352.2453 | 0.33658
0.336 | 53136 |  | 0.0066142 | 419.4609 | 0.0065924 | 422.2353 | 0.40914
0.376 | 60987 |  | 0.0074016 | 481.4375 | 0.0073743 | 485.0009 | 0.35469
0.403 | 66562 |  | 0.0079331 | 525.4471 | 0.0079018 | 529.6156 | 0.26758
0.524 | 67928 |  | 0.010315 | 536.2305 | 0.010262 | 541.7617 | 1.2644
0.685 | 68952 |  | 0.013484 | 544.314 | 0.013394 | 551.6537 | 1.7123
1.008 | 70317 |  | 0.019843 | 555.0895 | 0.019648 | 566.1039 | 3.4953
1.519 | 71682 |  | 0.029902 | 565.8649 | 0.029463 | 582.7852 | 5.6382
2.043 | 72934 |  | 0.040217 | 575.7484 | 0.039429 | 598.903 | 5.8882
2.527 | 73844 |  | 0.049744 | 582.932 | 0.048546 | 611.9294 | 5.5199
3.051 | 74641 |  | 0.060059 | 589.2236 | 0.058325 | 624.6118 | 6.0456
3.548 | 75323 |  | 0.069843 | 594.6074 | 0.067511 | 636.1362 | 5.7911
4.086 | 75892 |  | 0.080433 | 599.0991 | 0.077362 | 647.2865 | 6.3212
4.596 | 74755 |  | 0.090472 | 590.1235 | 0.086611 | 643.5134 | 5.9694
Ajuste método de mínimos cuadrados lineales | [11 empty] | Punto de Fluencia o cedencia del material
x | y | x·y | x^2 | Σx | Σy | Σ(x·y) | Σ(x^2) | m = E (MPA) | b | σ(Mpa) | R^2 | 0.0018094
0.001063 | 0 | 0 | 1.13e-06 | 0.04124 | 2490.7152 | 15.0281 | 0.00023763 | 74292.9568 | -63.682 | 15.2908 | 0.99884
0.0018504 | 73.652 | 0.13629 | 3.424e-06 | [6 empty] | 73.7892
0.0026378 | 142.8122 | 0.37671 | 6.958e-06 | [6 empty] | 132.2876
0.0037008 | 214.6722 | 0.79446 | 1.3696e-05 | [6 empty] | 211.2604
0.0044882 | 282.9325 | 1.2699 | 2.0144e-05 | [6 empty] | 269.7588
0.0055512 | 350.3007 | 1.9446 | 3.0816e-05 | [6 empty] | 348.7316
0.0066142 | 419.4609 | 2.7744 | 4.3747e-05 | [6 empty] | 427.7045
0.0074016 | 481.4375 | 3.5634 | 5.4783e-05 | [6 empty] | 486.2029
0.0079331 | 525.4471 | 4.1684 | 6.2934e-05 | [6 empty] | 525.6893